## 変更履歴
変更履歴
Revision | Autor | Date | Seat | item | Description
r1.0 | 高橋(雅) | 2016-06-01 | 全般 | 全般 | 初版作成
r1.1 | 高橋(雅) | 2016-06-14 | ・Lv0データ ・コード定義 | 線属性 | 線種別・線属性を「線属性」フィールドで表現するよう変更。 → 線種別・線属性の定義がコースが変わる度に毎回追加となっていたので改善
r1.2 | 長尾 | 2016-07-15 | Lv-2データ | 全般 | ・形状データのラベルを統一 ・2D/3D形状のラベルを区別
r1.3 | 長尾 | 2016-07-27 | Lv-2データ | ・信号機データ-同一タイミング信号機ID ・停止線データ-信号機ID | 識別をcからbに変更し無効値(-1)を定義 無効値定義に伴い型をN⇒Iに変更
r1.4 | 長尾 | 2016-09-06 | Lv-2データ | ・移動領域データ-移動領域識別 | 交差点地物のない箇所でも交差点移動領域を作成するため中身のない移動領域を表現する識別として 255の定義を追加
r1.5 | 高橋(雅) | 2016-11-03 | Lv-2データ | ・標識データ | 「標識形状」の2D表現方法を追加 → 旧地物FMTと同様のフィールドを追加している。元々存在していたフィールドは「3D表現」として区別している。
r1.6 | 高橋(雅) | 2016-11-29 | コード定義 | ・線属性 - 線種別 | 「実線（太）」 の定義を追加 → 名古屋コース対応
|  |  | Lv-2データ | ・停止線データ | 「形状点数：sl_ShapeDataNum」 フィールドの削除 → 「形状点数：ShapeDataNum」 と内容が重複しているため。

## 格納仕様
格納仕様
■ファイル構成
・当FMT仕様書で作成するデータは、ファイルサイズを考慮するため、
Lv0パーセル範囲のデータ
Lv-2パーセル範囲のデータ
の２つのファイルでデータを表現する。
△パーセル範囲について
|  |  | 12 | 13 | 14 | 15 | ：レベル-2パーセル
|  |  | 8 | 9 | 10 | 11
|  |  | 4 | 5 | 6 | 7
|  |  | 0 | 1 | 2 | 3 | ：レベル0パーセル
△ファイル名
以下の命名規則に従ってファイル名を設定する。
レベル0データ ： eagledb.txt
レベル-2データ ： eagledb-[下位パーセル識別番号].txt
△正規化座標について
Lv-2パーセルで存在・保持している「正規化座標」は、Lv0パーセルの左下座標（上図「基準点」参照）を基準に設定する。
△各データの関連性について
「相関図」シートを参照。
■ディレクトリ構成
・既存の高精度DBとの共存を図るため、以下の構成とする。
■座標の測地系
・該当ファイル内での座標の表現方法は統一する方針とする。
|  |  | 項目名 | 測地系
|  |  | パーセルID | 日本測地系 | ※フォルダ名部分
|  |  | 収容範囲 | 世界測地系
|  |  | レーン座標 | 世界測地系
|  |  | 地物座標 | 世界測地系
■データ記述
・データはテキスト形式で保存される。
・各データは”[ラベル]：[設定値]”形式で1行毎に定義される。
・『リンクID（方向付き）』は、以下のように表現する。
例）リンクID：12345678 に対する順逆表現
|  |  | 順方向 | 12345678
|  |  | 逆方向 | -12345678 | ※旧FMTでは、「-2135137970」と表現するが、直感的にわかりにくいので、
順方向の値に 「-(マイナス)」 を付与した負値とする。
/[RouteDirectory]/ ─ database/ ┬ [Lv0パーセルID]/ ┬ eagledb.txt 【Lv0データ】
│ ├ eagledb-[下位パーセル識別番号].txt 【Lv-2データ】
│ ├ eagledb-[下位パーセル識別番号].txt 【Lv-2データ】
│ ├ ：
│ └ ：
├ [Lv0パーセルID]/ ┬ ・・・
：
・Lv0パーセルを16分割（4×4）したものとする。
※13CY国内の市街図データのパーセルサイズと同一
・当パーセルは、基準となるLv0パーセルのデータと紐付く。
・当範囲内に高精度データが存在しない場合は、ファイル自体存在させない。
・Lv0パーセルデータ側では「下位パーセル識別」という項目で、
左下パーセルを開始パーセルとして右上に向かって「0～15」の番号で管理される。
BフォーマットDBの主要地図データ（Lv0）のパーセルサイズと同一。
当パーセル範囲に存在するLv-2パーセルデータ16枚を管理する。
下位パーセルはファイル名での管理はせず、「下位パーセル識別」という項目・単位で管理する。
当範囲内に高精度データが存在しない場合は、ファイル自体存在させない。
基準点

## データ型・識別
データ型・データ識別
■データ型
データ型 | 名称 | 説明
B | ビットタイプ
bit
N | 自然数タイプ
I | 整数タイプ
CC | 文字列タイプ
DBL | 小数点表記（DouBLe）
VN | 可変自然数タイプ | １バイトを基本とし、先頭１ビットがONの場合、次の１バイトのうち下位７ビット分をデータ部として連結する。 １バイト目 Bit7 拡張フラグ１(1の時、2バイト目が存在する） Bit6-0 データ部１ ２バイト目 Bit7 拡張フラグ２(1の時、３バイト目が存在する） Bit6-0 データ部２ ３バイト目 Bit7 拡張フラグ３(1の時、４バイト目が存在する） Bit6-0 データ部３ ４バイト目 Bit7 拡張フラグ４(0固定) Bit6-0 データ部４ 例えば、拡張フラグ２が０であれば、その数は次のようになります。 (データ部１<<7) + (データ部２)
VS | 可変バイトサイズタイプ | １バイトを基本とし、先頭１ビットがONの場合、次の１バイトのうち下位７ビット分をデータ部として連結する。 １バイト目 Bit7 拡張フラグ１(1の時、2バイト目が存在する） Bit6-0 データ部１ ２バイト目 Bit7 拡張フラグ２(1の時、３バイト目が存在する） Bit6-0 データ部２ ３バイト目 Bit7 拡張フラグ３(1の時、４バイト目が存在する） Bit6-0 データ部３ ４バイト目 Bit7 拡張フラグ４(0固定) Bit6-0 データ部４ 例えば、拡張フラグ２が０であれば、そのサイズは次のようになります。 (データ部１<<7) + (データ部２)
D | ディスプレイスメントタイプ
SWS | ショートワードサイズタイプ
LWS | ロングワードサイズタイプ
DSA | ディスプレスメントセクタアドレスタイプ | ※使用しない
BS | 論理ブロックサイズタイプ
B:N
B:…:B
PID
MID
FLOAT |  | FLOAT型はIEEE 754 規格の 32 ビット浮動小数点数であり 符号ビットを1ビット、仮数部を23ビット、指数部を8ビットとする
■データ識別
該当する項目において、常に有意な値が格納されている（収容枠が存在する）ことが必要なのか、
または必要無い場合は項目自体を省略するものなのかを識別する情報。
データ識別 | 名称 | 説明
a |  | 常に有意な値を保持しておくべき項目である。（必ず収容枠が存在する）
b |  | 場合によっては"意味を持たない値（空）"の値を保持することがある。（必ず収容枠が存在する）
c |  | 必要でなければ省略される項目である。 （フレームの並びを管理するフレームにおいては、識別全てがｃの場合でも必ず少なくとも1つのフレームが存在しなければならない）

## Lv0データ
フォーマット仕様 ～ Lv0データ
Eagle高精度DB - レベル０データフォーマット
データ項目 | [6 empty] | ラベル | データ型 | データサイズ | 識別 | 設定値および説明 | 設定値例 | 備考 | 変更点 | 変更点 | 変更点 | 変更点
[14 empty] | r1.5 | r1.4 | r1.3 | r1.2
□ | ルートデータ
ルートデータヘッダ
レーンデータ接続リスト
リンク関連地物インデックス
移動領域関連地物インデックス
規制情報データリスト
□ | ルートデータヘッダ | [5 empty] | ***Header |  |  | a
|  | バージョン |  |  |  |  | version | DBL | - | a | Eagle高精度DBのフォーマットのバージョン。 ・メジャーアップデートの場合は1桁目を繰り上げ ・マイナーアップデートの場合は小数点第一位を繰り上げ | 5.0（「r5.0のフォーマット仕様書を準拠」を意味する）
|  | 変換元フォーマット |  |  |  |  | sourceFormat | N | 2 | a | レーンDBの変換元フォーマット（パスコ、ゼンリン等）を示す。 0：未変換（航空写真 or BフォーマットDBから生成） 1：パスコ 2：ゼンリン 3：アイサン 4：HERE ※変換対象フォーマットが増える場合は随時追加
|  | レベル |  |  |  |  | level | I | 2 | a | レベル番号 | 0
|  | 収容範囲の座標 |  |  |  |  | area | I,…,I | 4,…,4 | a | パーセル領域[1/128秒]単位。世界測地系で設定。 カンマ区切りで 左下座標X, 左下座標Y, 右上座標X, 右上座標Y が設定される。 | 65188800,19824000,65203200,19833600
□ | レーンデータ接続データリスト | [5 empty] | ***LaneConnect |  |  | c
|  | レーン接続データ数 |  |  |  |  | lc_Num | N | 4 | a
|  | レーン接続データの並び | [7 empty] | c
|  |  | レーン接続データ |  |  |  | **LaneConnectRec | N | 4 | a | データ作成・管理用ラベル。 0オリジンでデータ番号を付与する。 Lv0区画内でのID重複は許さない。
|  |  |  | 進入リンクID（方向付き） |  |  | lc_EntryLinkId | I | 4 | a
|  |  |  | 退出リンクID（方向付き） |  |  | lc_ExitLinkId | I | 4 | a
|  |  |  | 退出接続数 |  |  | lc_ExitConnLinkNum | N | 2 | a
|  |  |  | 退出側接続リンクの並び | [5 empty] | c
退出側接続リンク
[6 empty] | 退出リンクID（方向付き） | lc_ExitConnLinkId | I | 4 | a |  |  | Lv0パーセル境界を跨いだ経路を設定する場合は、 BフォーマットDB仕様書の「境界関連データ設定例」シート に則ってリンクIDを設定する。
|  |  |  | 進入リンクのレーン数 |  |  | lc_EntryLaneNum | N | 1 | a |  | 3
|  |  |  | 退出リンクのレーン数 |  |  | lc_ExitLaneNum | N | 1 | a |  | 2
|  |  |  | 進入リンクのレーン指定 |  |  | lc_EntryLane | N,…,N | 1,…,1 | a | 通行可能なレーンを下図のように表現する。 該当道路のレーン数が複数の場合は、カンマ区切りで左レーンより通行可否を表現。 通行可能であれば「1」を 設定する。 | 1,0,0
|  |  |  | 退出リンクのレーン指定 |  |  | lc_ExitLane | N,…,N | 1,…,1 | a |  | 1,1 | 退出側については、最終退出となるリンクに対する情報が設定される。 → 「退出側接続リンク」があれば、その最終レコードに対する情報となる
|  |  |  | 通行区分の角度 |  |  | lc_PathDirection | I | 4 | b | 進入側リンクに対する退出側最終リンクの方位角を表現。 進入側リンクの方位を0とし時計周りを正方向とする。 単位は度とし、値の範囲は0～359とする。 Uターンは180とする。 無効値（設定なし）は、「-1」とする。 ただし、通行区分に反したUターンは、次の通り。 ・右側通行の場合、170 （右方向にUターンを表現） ・左側通行の場合、190 （左方向にUターンを表現） | 270
|  |  |  | 信号機矢印灯の角度 |  |  | lc_ArrawAngle | I | 4 | b | 矢印先端の向きを表現。 上（空）の方位を０とし、時計回りを正方向とする。 単位は度とし、値の範囲は0～359とする。 無効値（設定なし）は、「-1」とする。 | 270
■ | リンク関連地物インデックス | [5 empty] | ***LinkFeatureIdx |  |  | c | 指定リンクに付与されている「リンク関連地物」・「レーンデータ」が どのLv-2パーセルに含まれているかを表現する。
|  | リンク関連地物数 |  |  |  |  | lfi_Num | N | 2 | a
|  | リンク関連地物データの並び | [7 empty] | c
|  |  | リンク関連地物データ |  |  |  | **LinkFeatureIdxRec | N | 4 | a | データ作成・管理用ラベル。 0オリジンでデータ番号を付与する。 Lv0区画内でのID重複は許さない。
|  |  |  | リンクID（方向付き） |  |  | lfi_LinkId | I | 4 | a
|  |  |  | 移動領域ID（道路） |  |  | lfi_MvRegionRoadId | I | 4 | b | 交差点までの道路に対するポリゴン情報を表現。 対応するIDを設定。 存在しない場合は無効値「-1」を設定。
|  |  |  | 移動領域ID（交差点） |  |  | lfi_MvRegionCrossId | I | 4 | b | リンク終端側の交差点に対するポリゴン情報を表現。 対応するIDを設定。 存在しない場合は無効値「-1」を設定。
|  |  |  | リンク関連地物－下位パーセル位置対応情報数 |  |  | lfi_FeatureLawPclIdxNum | N | 1 | a
|  |  |  | リンク関連地物－下位パーセル位置対応情報の並び | [5 empty] | c
リンク関連地物－下位パーセル位置対応情報
[6 empty] | 下位パーセル識別 | lfi_FeatureLawPclIdx | N | 1 | a | Lv-2パーセルの位置に応じた、0～15の値が設定される
|  |  |  | レーングループ－下位パーセル位置対応情報数 |  |  | lfi_LaneLawPclIdxNum | N | 1 | a
|  |  |  | レーングループ－下位パーセル位置対応情報の並び | [5 empty] | c
レーングループ－下位パーセル位置対応情報
[6 empty] | 下位パーセル識別 | lfi_LaneLawPclIdx | N | 1 | a | Lv-2パーセルの位置に応じた、0～15の値が設定される
■ | 移動領域関連地物インデックス | [5 empty] | ***MvrFeatureIdx |  |  | c | 移動領域データが どのLv-2パーセルに含まれているかを表現する。 ※Mvr：MoVementRegion
|  | 移動領域数 |  |  |  |  | mfi_Num | N | 2 | a
移動領域データの並び
|  |  | 移動領域データ |  |  |  | **MvrFeatureIdxRec | N |  | a | データ作成・管理用ラベル。 0オリジンでデータ番号を付与する。 Lv0区画内でのID重複は許さない。
|  |  |  | 移動領域ID |  |  | mfi_MvRegionId | N | 4 | a
|  |  |  | 下位パーセル識別 |  |  | mfi_LawPclIdx | N | 1 | a
□ | 規制情報データリスト | [5 empty] | ***RegInfo |  |  | c
|  | 規制情報データ数 |  |  |  |  | ri_Num | N | 2 | a
|  | 規制情報データの並び | [7 empty] | c
|  |  | 規制情報データ |  |  |  | **RegInfoRec | N | 2 | a | データ作成・管理用ラベル。 0オリジンでデータ番号を付与する。 Lv0区画内でのID重複は許さない。
|  |  |  | 規制ID |  |  | ri_RegId | N | 2 | a
通行コード情報
[5 empty] | 通行コードタイプ |  | ri_CodeType | N | 1 | a | 0:Standard規制表記（通行コードは６バイト） 1:HighSpec規制表記（通行コードは８バイト）
[5 empty] | 通行コードの数 |  | ri_CodeNum | N | 1 | a
|  |  |  | 通行コードの並び | [5 empty] | c
通行コード
[6 empty] | 通行コード分類 | ri_CodeKind | N | 1 | a | 設定値内容は、Bフォーマット「7.2.17.1.1 通行コード分類」と同等。
[6 empty] | 通行コード | ri_CodeData | N | 6 or 8 | a | Bフォーマット「7.2.17.1.1 通行コード」と同内容。 設定値内容は上記FMTを参照。 当情報を10進数で記載する。 データサイズは、「通行コードタイプ」から判断すること。

## Lv-2データ
フォーマット仕様 ～ Lv-2データ
Eagle高精度DB - レベル－２データフォーマット
データ項目 | [13 empty] | ラベル | データ型 | データサイズ | 識別 |  | 設定値および説明 | 設定値例 | 備考 | 変更点 | 変更点 | 変更点 | 変更点 | 変更点
[22 empty] | r1.6 | r1.5 | r1.4 | r1.3 | r1.2
□ルートデータ
ルートデータヘッダ
道路レーンデータリスト
リンク関連地物データリスト
移動領域関連地物データリスト
□ルートデータヘッダ | [13 empty] | ***Header |  |  | a
|  | バージョン | [11 empty] | version | DBL | - | a |  | Eagle高精度DBのフォーマットのバージョン。 ・メジャーアップデートの場合は1桁目を繰り上げ ・マイナーアップデートの場合は小数点第一位を繰り上げ | 5.0（「r5.0のフォーマット仕様書を準拠」を意味する）
|  | 変換元フォーマット | [11 empty] | sourceFormat | N | 2 | a |  | レーンDBの変換元フォーマット（パスコ、ゼンリン等）を示す。 0：未変換（航空写真 or BフォーマットDBから生成） 1：パスコ 2：ゼンリン 3：アイサン 4：HERE ※変換対象フォーマットが増える場合は随時追加
|  | レベル | [11 empty] | level | I | 2 | a |  | レベル番号 | -2
|  | 収容範囲の座標 | [11 empty] | area
|  |  | 収容範囲の座標 | [10 empty] | area(xmin,ymin,xmax,ymax) | I,I,I,I | 4,4,4,4 | a |  | パーセル領域[1/128秒]単位。世界測地系で設定。 カンマ区切りで 左下座標X, 左下座標Y, 右上座標X, 右上座標Y が設定される。 | 65188800,19824000,65192400,19826400
□道路レーンデータリスト | [13 empty] | ***RoadLane |  |  | c |  | データ作成・管理用ラベル。設定値はなし。
|  | 道路レーンデータ数 | [11 empty] | rl_Num | N | 2 | a
|  | 道路レーンデータの並び | [11 empty] | **RoadLaneRec[rl_Num] |  |  | c
|  |  | 道路レーンデータ | [10 empty] | **RoadLaneRec | N | 2 | a |  | データ作成・管理用ラベル。 0オリジンでレコード番号を付与し、1リンクに対し1レコード番号とする。 Lv0区画内でのID重複は許さない。
|  |  |  | リンクID（方向付き） | [9 empty] | rl_LinkId | I | 4 | a
|  |  |  | レーングループ数 | [9 empty] | rl_LaneGrpNum | N | 2 | a
|  |  |  | レーングループの並び | [12 empty] | c |  | 当データ群は、複数のLv-2パーセルに分割可能。 どのパーセルに格納されているかは、「レーングループ－下位パーセル位置対応情報」から 判断すること。
[5 empty] | レーングル―プ | [8 empty] | *LaneGrpNo[rl_LaneGrpNum]
[6 empty] | レーングループNo | [7 empty] | *LaneGrpNo | N | 2 | a |  | リンク始点側から1オリジンでグループ番号を順番に付与する。 該当リンク内での番号重複は許さない。
[6 empty] | グループ属性 | [7 empty] | lg_GrpType | N | 1 | a |  | 他リンクとのレーンデータ接続状況を表す。 0 : 通常 1 : 交差点内 「1 : 交差点内」は、隣接する他リンクの道路レーンデータと密接な関係があることを表す。 自リンクの前後グループ・接続リンクのレーングループを同時に参照し、 レーン接続状況を確認する必要がある。
[6 empty] | レーンデータ数 | [7 empty] | lg_LaneDataNum | N | 1 | a |  | レーンデータの数。 グループ属性「交差点内」では、特定レーンを複数のレーンデータで表現するため、 実際のレーン数（車線数）とレーンデータ数は一致しないケースあり。
[6 empty] | レーンデータの並び | [10 empty] | c
[7 empty] | レーンデータ | [6 empty] | *LaneNo[lg_LaneDataNum]
[8 empty] | レーンNo | [5 empty] | *LaneNo | N | 1 | a |  | 車線番号を表現する。 1オリジンで最左車線から順に設定。 グループ属性「交差点内」のみ、レーンNoの重複を許す。
[8 empty] | レーン種別 | [5 empty] | ld_LaneType | N | 1 | a |  | ＜コード定義＞シート参照。
[8 empty] | グループ間接続属性（始端） | [5 empty] | ld_GrpConnTypeSta | N | 1 | a |  | ＜コード定義＞シート参照。
[8 empty] | グループ間接続属性（終端） | [5 empty] | ld_GrpConnTypeEnd | N | 1 | a |  | ＜コード定義＞シート参照。
[8 empty] | レーン線情報有無 | [5 empty] | ld_IsLineInfo
[9 empty] | レーン線情報有無 |  |  |  |  | ld_IsLineInfo(left,right) | N,N | 1,1 | a |  | 左右の「レーン線情報」の有無を表す。 カンマ区切りで、 左側レーン線情報有無, 右側レーン線情報有無 を「0：なし、１：あり」で設定する。 | 1,1 （左右両方レーン線情報あり） 1,0 （左側のみレーン線情報あり）
[8 empty] | レーン線情報 | [5 empty] | *LineInfo |  |  |  | (egd.getLine() == "*LineInfo:0") |  | 0
[9 empty] | レーン線情報 |  |  |  |  | *LineInfo | N | 1 | a |  | 0 : 車線左側レーン線
[9 empty] | レーン線属性データ数 |  |  |  |  | li_Num | N | 2 | a |  | 0 : レーン線なし を表す 1～ : 有効データあり
[9 empty] | レーン線属性データの並び |  |  |  |  | *LineInfoRec[li_Num] |  |  | c
[11 empty] | レーン線属性データ |  |  | *LineInfoRec | N | 2 | a |  | データ作成・管理用ラベル。 0オリジンでデータ番号を付与する。 レーン線情報レコード内でのID重複は許さない。
[11 empty] | 跨ぎ属性 |  |  | li_AcrossType | N | 1 | a |  | ＜コード定義＞シート参照。
[11 empty] | 線属性 |  |  | li_LineType | N | 4 | a |  | ＜コード定義＞シート参照。 |  |  | 定義追加
[11 empty] | レーン線座標点数 |  |  | li_LineXYNum | N | 2 | a
[11 empty] | レーン線座標情報 | [5 empty] | c
[12 empty] | レーン線座標点 |  | li_LineXY[li_LineXYNum]
[13 empty] | 正規化座標（X,Y） | li_LineXY(x,y) | N,N | 4,4 | a |  | 正規化座標[524288分解能, 262144オフセット]単位。 ※20bitで表現。 カンマ区切りで X座標, Y座標 が設定される。 | 262144,262144（Lv0パーセルの左下座標と一致）
[8 empty] | レーン線情報 | [5 empty] | *LineInfo,*LineInfoR |  |  |  | (egd.getLine() == "*LineInfo:1") | 1 : 車線右側レーン線 グループ属性が「0：通常」で、 右車線の「車線左側レーン線」と同内容であれば、省略可。 ※フォーマット内容は上記と同等のため、省略 | 1
[8 empty] | レーン通行規制ID | [5 empty] | lcExitConnLinkId | I | 2 | b |  | 規制IDを設定。 無効値（設定なし）は、「-1」とする。
_END
□ | リンク関連地物データリスト | [12 empty] | ***LinkFeature |  |  | c |  | リンク関連地物データ実体管理。 データ作成・管理用ラベル。設定値はなし。
|  | リンク関連地物数 | [11 empty] | lf_Num | N | 2 | a
|  | リンク関連地物データの並び | [14 empty] | c
|  |  | リンク関連地物データ | [10 empty] | **LinkFeatureRec | N |  | a |  | データ作成・管理用ラベル。 0オリジンでデータ番号を付与する。 Lv0区画内でのID重複は許さない。
|  |  |  | リンクID（方向付き） | [9 empty] | lf_LinkId | I | 4 | a
|  |  |  | 標識データ数 | [9 empty] | lf_SignNum | N | 2 | a
|  |  |  | 信号機データ数 | [9 empty] | lf_TrafficLigntNum | N | 2 | a
|  |  |  | 停止線データ数 | [9 empty] | lf_StopLineNum | N | 2 | a
|  |  |  | 標識データの並び | [12 empty] | c |  | 該当リンク・リンク方向に対する地物
[5 empty] | 標識データ | [8 empty] | SignData[]
[6 empty] | 標識ID | [7 empty] | *SignId | N | 4 | a |  | 0オリジンでデータ番号を付与する。 Lv0区画内でのID重複は許さない。
[6 empty] | 標識名称 | [7 empty] | sg_Name | CC | 128 | a |  | 地物名称。 最大データサイズは128Byteとする。
[6 empty] | 標識形状（3D表現） | [7 empty] | *SignShapeData |  |  |  |  | 3Dポリゴン表現 1:3D表現 2:2D表現 |  |  |  | ・ラベル追加 ・値を持たせる
[7 empty] | 標識形状（3D表現） | [6 empty] | *SignShapeData | N | 1 | a
[7 empty] | 基準座標 | [6 empty] | sg_BaseXYH | N,N,N | 4,4,4 | a |  | 基準点を表現。 カンマ区切りで X座標, Y座標, 高さ情報 が設定される。 X,Y座標：正規化座標[524288分解能, 262144オフセット]単位。 ※20bitで表現 高さ情報：[mm]単位。 | 262144,262144,1000 （Lv0パーセルの左下座標と一致する場所で高さ1.0m） | 対象物を四角形で囲ったときの左下・右上座標を2点で結んだ時の中間点を 基準座標とする。
[7 empty] | 形状点数 | [6 empty] | sg_ShapeDataNum | N | 2 | a
[7 empty] | 形状点の並び | [9 empty] | c |  | 標識看板に向かって、反時計回りに形状点が格納される。 最低2点（左下・右下）が入る。
[8 empty] | 形状点（3D） | [5 empty] | sg_ShapeXYH[]
[9 empty] | 座標 |  |  |  |  | sg_ShapeXYH(x,y,h) | I,I,I | 4,4,4 | a |  | 形状点を表現。 基準座標からのオフセット値をカンマ区切りで X座標, Y座標, 高さ情報 が設定される。 X,Y座標：正規化座標[524288分解能, 0オフセット]単位。 ※20bitで表現 高さ情報：[mm]単位。 | 0, -100, -500 （基準座標からY方向に-44cm、真下に0.5mの地点） | 当情報2点と基準座標の計3点から、 ・標識高さ （形状点1点と基準座標の2点間の高さ×２） ・標識幅 （形状点2点の横方向距離） ・標識方位 （面法線から算出） を算出すること。
[6 empty] | 標識形状（2D表現） | [7 empty] | *SignShapeData |  |  |  |  | 2D旧地物DB表現 1:3D表現 2:2D表現 |  | 旧地物DBの表現ができるフィールド定義。 |  | ・ラベル追加 ・値を持たせる
[7 empty] | 標識形状（2D表現） | [6 empty] | *SignShapeData | N | 1 | a
[7 empty] | 基準座標 | [6 empty] | sg_BaseXYH(x,y,h) | N,N,N | 4,4,4 | a |  | 基準点を表現。 カンマ区切りで X座標, Y座標, 高さ情報 が設定される。 X,Y座標：正規化座標[524288分解能, 262144オフセット]単位。 ※20bitで表現 高さ情報：[mm]単位。地物の道路面からの高さ。 |  |  |  | 旧FMTの地物データと 同じフィールドを追加 ※「基準座標」のみ、高さ情報もここで一緒に表現するように変更している
[7 empty] | 地物幅 | [6 empty] | sg_Width | N | 2 | a |  | 地物の実測幅[mm] |  |  |  | ↑
[7 empty] | 地物高さ | [6 empty] | sg_Height | N | 2 | a |  | 地物の実測高さ[mm] |  |  |  | ↑
[7 empty] | 地物方位 | [6 empty] | sg_Angle | N | 4 | a |  | 地物の方位。 北を0度として時計回りとした度数(0~360の範囲)を8192倍した値 |  |  |  | ↑
[6 empty] | 標識属性 | [7 empty] | Sg_Sign
[7 empty] | 標識形状 | [6 empty] | sg_SignType | N | 1 | a |  | ＜コード定義＞シート参照。
[7 empty] | 標識種類 | [6 empty] | sg_SignKind | N | 2 | a |  | ＜コード定義＞シート参照。
[7 empty] | 色 | [6 empty] | sg_SignColor | N | 4 | a |  | 地物の代表色を表現。 地物の色で多い色を四つ指定する。 使用している色の多い順に左から設定する。 指定可能な色種は以下の七種類。 青：0x01、 赤：0x02、 緑：0x04、 黄：0x08、 白：0x10、 黒：0x20、 未指定：0x00 これを10進数に変換した数値を格納する。 | 青と赤 0x01020000 → 16908288 青と白 0x01100000 → 17825792 青と白と赤 0x01021000 → 16912384 黄と黒 0x08200000 → 136314880
[6 empty] | 標識テクスチャID | [7 empty] | sg_TextureId | I | 4 | b |  | テクスチャデータがない場合は、無効値「-1」を設定。 |  | 直近では、テクスチャデータを用意しないで、データ作成を進める。
|  |  |  | 信号機データの並び | [12 empty] | c
[5 empty] | 信号機データ | [8 empty] | *TrafficLight[]
[6 empty] | 信号機ID | [7 empty] | *TrafficLightId | N | 4 | a |  | 0オリジンでデータ番号を付与する。 Lv0区画内でのID重複は許さない。
[6 empty] | 基準座標 | [7 empty] | tl_BaseXYH | N,N,N | 4,4,4 | a |  | 基準点を表現。 カンマ区切りで X座標, Y座標, 高さ情報 が設定される。 X,Y座標：正規化座標[524288分解能, 262144オフセット]単位。 ※20bitで表現 高さ情報：[mm]単位。 | 262144,262144,1000 （Lv0パーセルの左下座標と一致する場所で高さ1.0m） | 対象物を四角形で囲ったときの左下・右上座標を2点で結んだ時の中間点を 基準座標とする。
[6 empty] | 形状点数 | [7 empty] | sg_ShapeDataNum | N | 2 | a
[6 empty] | 形状点の並び | [10 empty] | c |  | 信号機に向かって、反時計回りに形状点が格納される。 最低2点（左下・右下）が入る。
[7 empty] | 形状点（3D） | [6 empty] | Sg_ShapeXYH[]
[8 empty] | 座標 | [5 empty] | sg_ShapeXYH(x,y,h) | I,I,I | 4,4,4 | a |  | 信号機形状を表現。 基準座標からのオフセット値をカンマ区切りで X座標, Y座標, 高さ情報 が設定される。 X,Y座標：正規化座標[524288分解能, 0オフセット]単位。 ※20bitで表現 高さ情報：[mm]単位。 | 0, -100, -500 （基準座標からY方向に-44cm、真下に0.5mの地点） | 当情報2点と基準座標の計3点から、 ・標識高さ （形状点1点と基準座標の2点間の高さ×２） ・標識幅 （形状点2点の横方向距離） ・標識方位 （面法線から算出） を算出すること。
[6 empty] | 信号灯・矢印灯情報数 | [7 empty] | tl_InfoNum | N | 1 | a
信号灯・矢印灯情報の並び
[7 empty] | 信号灯・矢印灯情報 | [6 empty] | Tl_Info[]
[8 empty] | 属性 | [5 empty] | tl_Type | N | 1 | a |  | 0: 信号灯（赤） 1: 信号灯（黄） 2: 信号灯（青） 3: 車両用矢印灯 4: 路面電車用矢印灯
[8 empty] | 位置座標 | [5 empty] | tl_PosXYH(x,y,h) | I,I,I | 4,4,4 | a |  | 灯の中心位置を表現。 基準座標からのオフセット値をカンマ区切りで X座標, Y座標, 高さ情報 が設定される。 X,Y座標：正規化座標[524288分解能, 0オフセット]単位。 ※20bitで表現 高さ情報：[mm]単位。
[8 empty] | 半径 | [5 empty] | tl_Radius | N | 2 | a |  | 灯の半径。 [mm]単位。
[8 empty] | 矢印灯の角度 | [5 empty] | tl_ArrawAngle | I | 4 | c |  | 矢印先端の向きを表現。 属性が「3,4（矢印灯）」のみ設定。 上（空）の方位を０とし、時計回りを正方向とする。 単位は度とし、値の範囲は0～359とする。 無効値（設定なし）は、「-1」とする。
[6 empty] | 同一タイミング信号機ID | [7 empty] | tl_SameTlId | I | 4 | b |  | 存在すれば格納。 無効値-1 循環で指定。 | [5 empty] | 識別c→b 無効値定義 型をN⇒Iに変更
|  |  |  | 停止線データの並び | [12 empty] | c
停止線データ
[6 empty] | 停止線ID | [7 empty] | *StopLineId | N | 4 | a |  | 0オリジンでデータ番号を付与する。 Lv0区画内でのID重複は許さない。
[6 empty] | 停止線属性 | [7 empty] | sl_Type | N | 1 | a |  | ＜コード定義＞シート参照。
[6 empty] | 形状点数 | [7 empty] | sl_ShapeDataNum | N | 2 | a |  |  |  |  | フィールド削除
[6 empty] | 座標情報（2D表現） | [7 empty] | *ShapeData | N | 1 | a |  | 2Dポリゴン表現 1:3D表現 2:2D表現 | [6 empty] | ・ラベル追加 ・値を持たせる
[7 empty] | 形状点数 | [6 empty] | ShapeDataNum | N | 2 | a | [8 empty] | mfo_shapeDataNum -> shapeDataNum
[7 empty] | 形状点の並び | [9 empty] | c |  | 反時計回りに形状点が格納される。
形状点（2D）
[9 empty] | 座標 |  |  |  |  | ShapeXY | N,N | 4,4 | a |  | 停止線形状を表現。 カンマ区切りで X座標, Y座標 が設定される。 X,Y座標：正規化座標[524288分解能, 262144オフセット]単位。 ※20bitで表現 | [6 empty] | sl_ShapeXY -> ShareXY
[6 empty] | 信号機ID | [7 empty] | sl_TrafficLightId | I | 4 | b |  | 対応する信号機のIDを設定。 無効値-1 | [5 empty] | 識別c→b 無効値定義 型をN⇒Iに変更
□ | 移動領域関連地物データリスト | [12 empty] | ***MvrFeature |  |  | c |  | 移動領域データ実体管理。 ※Mvr：MoVementRegion（移動領域）
|  | 移動領域数 | [11 empty] | mf_Num | N | 2 | a
|  | 移動領域データの並び | [14 empty] | c
|  |  | 移動領域データ | [10 empty] | **MvrFeatureRec | N | 2 | a |  | データ作成・管理用ラベル。 0オリジンでデータ番号を付与する。 Lv0区画内でのID重複は許さない。
|  |  |  | 移動領域ID | [9 empty] | **mf_Id | N | 4 | a |  | 0オリジンでデータ番号を付与する。 Lv0区画内でのID重複は許さない。
|  |  |  | 移動領域識別 | [9 empty] | mf_Kind | N | 1 | a |  | 0 : 道路 1 : 駐車場 2 : 建物内フロア 255：ダミー移動領域(ポリゴン等の情報は一切持たない) |  |  |  |  | ・定義に255を追加
|  |  |  | 属性 | [9 empty] | mf_Type | N | 1 | a |  | 0 : 歩行不可 1 : 歩行可能
|  |  |  | 移動領域ポリゴン | [9 empty] | **mf_Porigon |  |  | c
[5 empty] | 座標情報（3D表現） | [8 empty] | *ShapeData | N | 1 | a |  | 3Dポリゴン表現(基準点とcm単位でのポリゴン) 1:3D表現 2:2D表現 |  | 形状データのフォーマットは別途定義。 |  |  |  |  | ・mfp_ShapeData -> *ShapeData ・値を持たせる
[5 empty] | 座標情報（2D表現） | [8 empty] | *ShapeData | N | 1 | a |  | 2Dポリゴン表現 1:3D表現 2:2D表現 | [6 empty] | ・ラベル追加 ・値を持たせる
[6 empty] | 形状点数 | [7 empty] | ShapeDataNum | N | 2 | a | [8 empty] | mfo_shapeDataNum -> shapeDataNum
[6 empty] | 形状点の並び | [10 empty] | c |  | 反時計回りに形状点が格納される。
形状点（2D）
[8 empty] | 座標 | [5 empty] | ShapeXY | N,N | 4,4 | a |  | 停止線形状を表現。 カンマ区切りで X座標, Y座標 が設定される。 X,Y座標：正規化座標[524288分解能, 262144オフセット]単位。 ※20bitで表現 | [6 empty] | mfo_ShapeXY -> ShareXY
[5 empty] | 隣接領域との接続線分の並び | [8 empty] | mfp_ShapeConn | N | - | a |  | 座標情報の格納位置で表現 |  | 形状データのフォーマットは別途定義。
|  |  |  | 障害物 | [9 empty] | **mf_Obstacle |  |  | c
[5 empty] | 障害物地物データ数 | [8 empty] | mfo_Num | N | 2 | a
[5 empty] | 障害物地物データの並び | [11 empty] | c
[6 empty] | 障害物地物 | [7 empty] | *mf_ObstacleRec | N | 2 | a |  | データ作成・管理用ラベル。 0オリジンでデータ番号を付与する。 Lv0区画内でのID重複は許さない。
属性
[8 empty] | 障害物種類 | [5 empty] | mfo_Type | N | 1 | a |  | 0 : 歩道（縁石） 1 : 中央分離帯 2 : ガードレール
[7 empty] | 座標情報（3D表現） | [6 empty] | *ShapeData | N | 1 | a |  | 3Dポリゴン表現(基準点とcm単位でのポリゴン) 1:3D表現 2:2D表現 |  | 形状データのフォーマットは別途定義。 |  |  |  |  | ・ラベル追加 ・値を持たせる
[7 empty] | 座標情報（2D表現） | [6 empty] | *ShapeData | N | 1 | a |  | 2Dポリゴン表現 1:3D表現 2:2D表現 | [6 empty] | ・ラベル追加 ・値を持たせる
[8 empty] | 形状点数 | [5 empty] | ShapeDataNum | N | 2 | a | [8 empty] | mfo_ShapeDataNum
[8 empty] | 形状点の並び | [8 empty] | c |  | 反時計回りに形状点が格納される。
形状点（2D）
[10 empty] | 座標 |  |  |  | ShapeXY | N,N | 4,4 | a |  | 停止線形状を表現。 カンマ区切りで X座標, Y座標 が設定される。 X,Y座標：正規化座標[524288分解能, 262144オフセット]単位。 ※20bitで表現 | [6 empty] | mfo_ShapeXY -> ShareXY
|  |  |  | 横断歩道 | [9 empty] | **mf_ZebraCrossing |  |  | c
[5 empty] | 横断歩道地物データ数 | [8 empty] | mfc_Num | N | 2 | a
[5 empty] | 横断歩道地物データの並び | [11 empty] | c
[6 empty] | 横断歩道地物 | [7 empty] | *mf_ZebraCrossingRec | N | 2 | a |  | データ作成・管理用ラベル。 0オリジンでデータ番号を付与する。 Lv0区画内でのID重複は許さない。
属性
[8 empty] | 歩道種類 | [5 empty] | mfc_TypeWalk | N | 1 | a |  | 0 : 通常 1 : 通常 - 自転車横断帯有 2 : スクランブル交差点（交差点を対角線上に渡れる横断歩道）
[7 empty] | 信号機ID | [6 empty] | mfc_TrafficLightId | I | 4 | a |  | 横断のための信号機IDを格納。 歩車分離式（交差点内全信号機）の場合は、「-1」を設定。 信号機なしの場合は、「-2」を設定。
[7 empty] | 座標情報（2D表現） | [6 empty] | *ShapeData | N | 1 | a |  | 2Dポリゴン表現 1:3D表現 2:2D表現 | [6 empty] | ・ラベル追加 ・値を持たせる
[8 empty] | 形状点数 | [5 empty] | ShapeDataNum | N | 2 | a | [8 empty] | mfc_ShapeDataNum -> ShapeDataNum
[8 empty] | 形状点の並び | [8 empty] | c |  | 反時計回りに形状点が格納される。
形状点（2D）
[10 empty] | 座標 |  |  |  | ShapeXY | N,N | 4,4 | a |  | 停止線形状を表現。 カンマ区切りで X座標, Y座標 が設定される。 X,Y座標：正規化座標[524288分解能, 262144オフセット]単位。 ※20bitで表現 | [6 empty] | mfc_ShapeXY -> ShapeXY
[7 empty] | 横断歩道線の向き | [6 empty] | mfc_LineAngle | N | 4 | a |  | 横断歩道を表現している白線の向きを表現。 北の方位を０とし、時計回りを正方向とする。 単位は度とし、値の範囲は0～359とする。
|  |  |  | 交差点内マーク | [9 empty] | **mf_IntersectoinMark |  |  | c
[5 empty] | 交差点内マーク地物データ数 | [8 empty] | mfm_Num | N | 2 | a
[5 empty] | 交差点内マーク地物データの並び | [11 empty] | c
[6 empty] | 交差点内マーク地物 | [7 empty] | *mf_IntersectoinMarkRec | N | 2 | a |  | データ作成・管理用ラベル。 0オリジンでデータ番号を付与する。 Lv0区画内でのID重複は許さない。
[7 empty] | 座標情報（2D表現） | [6 empty] | *ShapeData | N | 1 | a |  | 2Dポリゴン表現 1:3D表現 2:2D表現 | [6 empty] | ・ラベル追加 ・値を持たせる
[8 empty] | 形状点数 | [5 empty] | ShapeDataNum | N | 2 | a | [8 empty] | mfc_ShapeXY -> ShapeXY
[8 empty] | 形状点の並び | [8 empty] | c |  | 反時計回りに形状点が格納される。
形状点（2D）
[10 empty] | 座標 |  |  |  | ShapeXY | N,N | 4,4 | a |  | 停止線形状を表現。 カンマ区切りで X座標, Y座標 が設定される。 X,Y座標：正規化座標[524288分解能, 262144オフセット]単位。 ※20bitで表現 | [6 empty] | mfo_ShapeXY -> ShapeXY
|  |  |  | ゼブラゾーン | [9 empty] | **mf_ZebraZone |  |  | c |  | ゼブラゾーンを定義。
[5 empty] | ゼブラゾーン地物データ数 | [8 empty] | mfz_Num | N | 2 | a
[5 empty] | ゼブラゾーン地物データの並び | [11 empty] | c
[6 empty] | ゼブラゾーン地物 | [7 empty] | *mf_ZebraZoneRec | N | 2 | a |  | データ作成・管理用ラベル。 0オリジンでデータ番号を付与する。 Lv0区画内でのID重複は許さない。
属性
[8 empty] | 色属性 | [5 empty] | mfz_TypeColor | N | 1 | a |  | ゼブラゾーンのペイント色を格納。 0：白色 1：黄色
[7 empty] | 座標情報（2D表現） | [6 empty] | *ShapeData | N | 1 | a |  | 2Dポリゴン表現 1:3D表現 2:2D表現 | [6 empty] | ・ラベル追加 ・値を持たせる
[8 empty] | 形状点数 | [5 empty] | ShapeDataNum | N | 2 | a | [8 empty] | mfc_ShapeDataNum -> ShapeDataNum
[8 empty] | 形状点の並び | [8 empty] | c |  | 反時計回りに形状点が格納される。
形状点（2D）
[10 empty] | 座標 |  |  |  | ShapeXY | N,N | 4,4 | a |  | 停止線形状を表現。 カンマ区切りで X座標, Y座標 が設定される。 X,Y座標：正規化座標[524288分解能, 262144オフセット]単位。 ※20bitで表現 | [6 empty] | mfc_ShapeXY -> ShapeXY
[7 empty] | テクスチャID | [6 empty] | mfz_TextureId | I | 4 | b |  | テクスチャデータがない場合は、無効値「-1」を設定。
|  |  |  | その他ペイント | [9 empty] | **mf_Other |  |  | c |  | 上記フィールドで表現できないものを、ここで定義する。 現状なし。
[5 empty] | その他ペイント地物データ数 | [8 empty] | mfx_Num | N | 2 | a | [8 empty] | mfo_Num -> mfx_Num
[5 empty] | その他ペイント地物データの並び | [11 empty] | c
[6 empty] | その他ペイント地物 | [7 empty] | *mf_OtherRec | N | 2 | a |  | データ作成・管理用ラベル。 0オリジンでデータ番号を付与する。 Lv0区画内でのID重複は許さない。
[7 empty] | ペイント識別ID | [6 empty] | mfx_Id | N | 4 | a | [8 empty] | mfo_Id -> mfx_Id
[7 empty] | ペイント内容 | [6 empty] | mfx_Content | N | 2 | a | [8 empty] | mfo_mfx -> mfx_Content
[7 empty] | 座標情報（2D表現） | [6 empty] | *ShapeData | N | 1 | a |  | 2Dポリゴン表現 1:3D表現 2:2D表現 | [6 empty] | ・ラベル追加 ・値を持たせる
[8 empty] | 形状点数 | [5 empty] | ShapeDataNum | N | 2 | a | [8 empty] | mfo_ShapeDataNum -> ShapeDataNum
[8 empty] | 形状点の並び | [8 empty] | c |  | 反時計回りに形状点が格納される。
形状点（2D）
[10 empty] | 座標 |  |  |  | ShapeXY | N,N | 4,4 | a |  | 停止線形状を表現。 カンマ区切りで X座標, Y座標 が設定される。 X,Y座標：正規化座標[524288分解能, 262144オフセット]単位。 ※20bitで表現 | [6 empty] | mfo_ShapeXY -> ShapeXY

## コード定義
コード定義
線属性(lineType)_設定値一覧
1ラインの線種別・線色を１Byteで表現する。最大４重線まで対応。
１バイト内上位4bit ： 線種別を表現
１バイト内下位4bit ： 線色を表現
レーン方向に対して左側から上位bitを割り当て、右詰で表現する。
| ○線種別 |  |  |  | ○線色
| 設定値 | 属性内容 | Viewer表示 | 補足 | 設定値 | 属性内容 | Viewer表示 | 補足
| 0 | 線なし（仮想線） |  | ２～４重線となる場合は設定されない | 0 | 白
| 1 | 実線 |  |  | 1 | 黄
| 2 | 破線 |  |  | 2 | 黒
| 3 | 破線（太） |  | 「2:破線」よりも太線で描画 | 3 | 赤
| 4 | ゼブラ |  | ２～４重線となる場合は設定されない | 4 | 青
| 5 | その他 |  |  | 5 | 緑
| 6 | 不明 |  |  | 6 | コンクリート色
| 7 | 実線（太） |  | 「1:実線」よりも太線で描画 | 7 | その他
| 8~14 | RESERVED |  |  | 8 | 不明
| 15 | 使用不可 |  | 線なしを表現 | 9～14 | RESERVED
[5 empty] | 15 | 使用不可 |  | 線なしを表現
| 例１） | 0xFF201130 | : ３重線（白破線/黄実線/白破線（太））
| 例２） | 0xFFFFFF17 | : 単線（仮想線）
| 例３） | 0xFFFF2011 | : ２重線（白破線/黄実線）
レーン種別_設定値一覧
| 設定値 | レーン種別 | Viewer表示 | 補足 | 設定値 | レーン種別 | Viewer表示 | 補足
| 0 | 走行可能レーン |  | レーン中心に灰色線 | 5 | リバーシブルレーン |  | レーン中心に緑色線
| 1 | RESERVED | - | 予約番号 | 6 | 側道内レーン |  | レーン中心に緑色線
| 2 | バスレーン |  | レーン中心に赤色線 | 7～13 | RESERVED | - | 予約番号
| 3 | 登坂車線 |  | レーン中心に青色線 | 14 | 不明 |  | レーン中心に黒色線
| 4 | RESERVED | - | 予約番号 | 15 | レーン無し | - | 表示なし
※「15:レーン無し」の表現方法変更。
グループ間接続属性_設定値一覧
○始端側
| 設定値 | 属性内容 | Viewer表示 | 補足
| 0 | 始端
| 1 | 増設で始端
| 2 | 継続
| 3 | 別道路から接続
| 4～14 | RESERVED
| 15 | レーンなし
○終端側
| 設定値 | 属性内容 | Viewer表示 | 補足
| 0 | 終端
| 1 | 継続
| 2 | 右から合流
| 3 | 左から合流
| 4 | 右へ合流終端
| 5 | 左へ合流終端
| 6 | 別道路へ接続
| 7～14 | RESERVED
| 15 | レーンなし
跨ぎ属性_設定値一覧
| 設定値 | 属性内容 | Viewer表示 | 補足
| 0 | 跨ぎ可
| 1 | 別道路へ移動可
| 2 | 跨ぎ禁止（右方向）
| 3 | 跨ぎ禁止（左方向）
| 4 | 跨ぎ禁止（両方向）
| 5 | 跨ぎ不可（物理的）
| 6～14 | RESERVED
| 15 | 不明
停止線属性_設定値一覧
| 設定値 | 属性内容 | Viewer表示 | 補足
| 0 | 信号
| 1 | 信号交差点内
| 2 | 止まれ
| 3 | 信号なし |  | 止まれ標識もないケースで設定
| 4 | 横断歩道
| 5 | 踏切
| 6 | 二輪専用 |  | 描画用
| 7～14 | RESERVED
| 15 | 不明
標識形状_設定値一覧
| 設定値 | 属性内容 | Viewer表示 | 補足
| 0 | その他・不明
| 1 | 四角形
| 2 | 三角形フィレット
| 3 | 県道型六角形
| 4 | 矢印型六角形（横）
| 5 | 矢印型五角形
| 6 | 複合型
| 7 | 菱形
| 8 | 円形
| 9 | 逆三角形
| 10 | 横断歩道型五角形
| 11 | 矢印型六角形（縦）
| 12 | 半円型
| 13 | 楕円型
| 14～15 | RESERVED

## コード定義_標識種類
コード定義_標識種類
EagleDB設定値 ※地物の色はデフォルト設定とする。個別で定義があるものはそれに従う
標識名称 | 標識形状 | 標識種類 | 地物の色
不明 | 0 | 100 | 0x00000000
不明 | 0 | 300 | 0x00000000
不明 | 0 | 200 | 0x00000000
案内・方面（四角_緑） | 1 | 101 | 0x04100000
案内・方面（四角_青） | 1 | 102 | 0x01100000
案内・方面（四角_白） | 1 | 103 | 0x10040000
案内・方面（四角_赤） | 1 | 104
案内・方面（四角_不明） | 1 | 140
案内・方面（楕円） | 12 | 105
案内・方面（五角形_白） | 5 | 106
案内・方面（五角形_赤） | 5 | 107
案内・方面（五角形_緑） | 5 | 108
案内・方面（五角形_黄） | 5 | 109
案内・方面（六角形_白） | 4 | 130
案内・方面（六角形_赤） | 4 | 131
案内・方面（六角形_緑） | 4 | 132
案内・方面（六角形_黄） | 4 | 133
案内・方面（六角形_白） | 4 | 134
案内・方面（半月型_緑） | 11 | 135
案内・方面（複合型_緑） | 6 | 136
案内・方面（三角系_青） | 2 | 137
案内・方面（六角形_青） | 4 | 138
パーキング(緑) | 1 | 112
パーキング(青) | 1 | 113
料金徴収所 | 1 | 110
非常電話 | 1 | 111 | 0x04100000
待避所 | 1 | 122
非常駐車帯 | 1 | 123 | 0x04100000
登板車線（緑） | 1 | 124
登板車線（青） | 1 | 125
総重量限度緩和指定道路 | 6 | 150
総重量限度緩和指定道路 | 5 | 151
高さ限度緩和指定道路 | 0 | 152
高さ限度緩和指定道路 | 0 | 153
高さ限度緩和指定道路 | 0 | 154
高さ限度緩和指定道路 | 0 | 155
まわり道 | 1 | 114
まわり道 | 1 | 115
歩行者向け案内標識 | 0 | 199
十形道路交差点あり | 7 | 306 | 0x08200000
ト形道路交差点あり | 7 | 307 | 0x08200000
T型道路交差点あり | 7 | 308 | 0x08200000
Y形道路交差点あり | 7 | 309 | 0x08200000
ロータリーあり | 7 | 310 | 0x08200000
右（または左）方屈曲あり | 7 | 301 | 0x08200000
右（または左）方屈折あり | 7 | 302 | 0x08200000
右（または左）方背向屈曲あり | 7 | 303 | 0x08200000
右（または左）方背向屈折あり | 7 | 311 | 0x08200000
右（または左）つづら折りあり | 7 | 312 | 0x08200000
踏切あり | 7 | 313 | 0x08200000
学校、幼稚園、保育所等あり | 7 | 314 | 0x08200000
信号機あり | 7 | 315 | 0x08200000
すべりやすい | 7 | 304 | 0x08200000
落石のおそれあり | 7 | 316 | 0x08200000
路面凹凸あり | 7 | 317 | 0x08200000
合流交通あり | 7 | 305 | 0x08200000
車線数減少 | 7 | 318 | 0x08200000
幅員減少 | 7 | 319 | 0x08200000
二方向交通 | 7 | 320 | 0x08200000
上り急勾配あり | 7 | 321 | 0x08200000
下り急勾配あり | 7 | 322 | 0x08200000
横風注意 | 7 | 323 | 0x08200000
動物が飛び出すおそれあり | 7 | 324 | 0x08200000
その他の危険 | 7 | 325 | 0x08200000
通行止め | 8 | 212 | 0x02100100
車両通行止め | 8 | 213
車両進入禁止 | 8 | 214 | 0x02100000
二輪以外の自動車通行止め | 8 | 215
大型貨物自動車等通行止め | 8 | 201 | 0x02100100
大型乗用自動車等通行止め | 8 | 216
二輪自動車等通行止め | 8 | 217 | 0x02100100
自転車以外の軽車両通行止め | 8 | 218
自転車通行止め | 8 | 219
車両（組合せ）通行止め | 8 | 220
二人乗り通行禁止 | 8 | 221 | 0x02100100
指定方向外進行禁止 | 8 | 222 | 0x01100000
車両横断禁止 | 8 | 223
転回禁止 | 8 | 224
追越し禁止 | 8 | 202 | 0x02100100
駐停車禁止 | 8 | 225 | 0x02011000
駐車禁止 駐車余地 | 8 | 226 | 0x02011000
時間制限駐車区間 | 8 | 227
危険物積載車両通行止め | 8 | 203 | 0x02100100
重量制限 | 8 | 228
高さ制限 | 8 | 229
最大幅 | 8 | 230
最高速度 始まり 10km | 8 | 231 | 0x02100100
最高速度 区域内 10km | 8 | 232 | 0x02100100
最高速度 終わり 10km | 8 | 233 | 0x02100100
最高速度 なし 10km | 8 | 234 | 0x02100100
最高速度 不明 10km | 8 | 235 | 0x02100100
最高速度 始まり 20km | 8 | 236 | 0x02100100
最高速度 区域内 20km | 8 | 237 | 0x02100100
最高速度 終わり 20km | 8 | 238 | 0x02100100
最高速度 なし 20km | 8 | 239 | 0x02100100
最高速度 不明 20km | 8 | 240 | 0x02100100
最高速度 始まり 30km | 8 | 204 | 0x02100100
最高速度 区域内 30km | 8 | 241 | 0x02100100
最高速度 終わり 30km | 8 | 242 | 0x02100100
最高速度 なし 30km | 8 | 243 | 0x02100100
最高速度 不明 30km | 8 | 244 | 0x02100100
最高速度 始まり 40km | 8 | 205 | 0x02100100
最高速度 区域内 40km | 8 | 245 | 0x02100100
最高速度 終わり 40km | 8 | 246 | 0x02100100
最高速度 なし 40km | 8 | 206 | 0x02100100
最高速度 不明 40km | 8 | 247 | 0x02100100
最高速度 始まり 50km | 8 | 207 | 0x02100100
最高速度 区域内 50km | 8 | 248 | 0x02100100
最高速度 終わり 50km | 8 | 249 | 0x02100100
最高速度 なし 50km | 8 | 208 | 0x02100100
最高速度 不明 50km | 8 | 250 | 0x02100100
最高速度 始まり 60km | 8 | 251 | 0x02100100
最高速度 区域内 60km | 8 | 252 | 0x02100100
最高速度 終わり 60km | 8 | 253 | 0x02100100
最高速度 なし 60km | 8 | 254 | 0x02100100
最高速度 不明 60km | 8 | 255 | 0x02100100
最高速度 始まり 70km | 8 | 256 | 0x02100100
最高速度 区域内 70km | 8 | 257 | 0x02100100
最高速度 終わり 70km | 8 | 258 | 0x02100100
最高速度 なし 70km | 8 | 259 | 0x02100100
最高速度 不明 70km | 8 | 260 | 0x02100100
最高速度 始まり 80km | 8 | 261 | 0x02100100
最高速度 区域内 80km | 8 | 262 | 0x02100100
最高速度 終わり 80km | 8 | 263 | 0x02100100
最高速度 なし 80km | 8 | 264 | 0x02100100
最高速度 不明 80km | 8 | 265 | 0x02100100
最高速度 始まり 90km | 8 | 266 | 0x02100100
最高速度 区域内 90km | 8 | 267 | 0x02100100
最高速度 終わり 90km | 8 | 268 | 0x02100100
最高速度 なし 90km | 8 | 269 | 0x02100100
最高速度 不明 90km | 8 | 270 | 0x02100100
最高速度 始まり 100km | 8 | 271 | 0x02100100
最高速度 区域内 100km | 8 | 272 | 0x02100100
最高速度 終わり 100km | 8 | 273 | 0x02100100
最高速度 なし 100km | 8 | 274 | 0x02100100
最高速度 不明 100km | 8 | 275 | 0x02100100
最低速度 | 8 | 276
自動車専用 | 8 | 277 | 0x01100000
自転車専用 | 8 | 278
自転車及び歩行者専用 | 8 | 279
歩行者専用 | 8 | 280
一方通行 | 1 | 211 | 0x01000000
自転車一方通行 | 1 | 281
車両通行区分 | 1 | 282
特定の種類の車両の通行区分 | 1 | 283 | 0x01100000
牽引の高速・国道通行区分 | 1 | 284
専用通行帯 | 1 | 285
普通自転車専用通行帯 | 1 | 286
路線バス等優先通行帯 | 1 | 287 | 0x01100000
牽引の通行帯通行指定区間 | 1 | 288
進行方向別通行区分 | 1 | 289
原付の2段階右折 | 8 | 290
原付の小回り右折 | 8 | 291 | 0x01100000
平行駐車 | 1 | 292
直角駐車 | 1 | 293
斜め駐車 | 1 | 294
警笛鳴らせ 警笛区間 | 8 | 295
徐行 前方優先道路 | 9 | 296
一時停止 | 9 | 297 | 0x02100000
歩行者通行止め | 1 | 298
歩行者横断禁止 | 1 | 299 | 0x02100100
並進可 | 1 | 403
軌道敷内通行可 | 1 | 404
停車可 | 1 | 405
優先道路 | 1 | 406
中央線 | 1 | 407
停止線 | 1 | 408
横断歩道 | 2 | 409
自転車横断帯 | 2 | 410
横断歩道・自転車横断帯 | 2 | 411
安全地帯 | 1 | 412
規制予告（白） | 1 | 401 | 0x00020100
規制予告（青） | 1 | 402
ETCレーン標示 | 0 | 501
一般/ETC区分 | 0 | 502
車線区分（走行車線） | 0 | 503
車線区分（追越車線） | 0 | 504
車線区分（登板車線） | 0 | 505
左折可標示 | 0 | 506
ここから走行車線 | 0 | 507
Note on E7: 青：0x01 赤：0x02 緑：0x04 黄：0x08 白：0x10 黒：0x20 未指定：0x00

## 相関図
相関図
移動領域関連地物インデックス
リンク関連地物インデックス
移動領域関連地物データ
高精度データ（Lv0）
高精度データ（Lv-2）
リンク
移動領域
通行規制
規制データ
道路レーンデータ
規制ID
移動領域関連地物
道路レーン
リンク関連地物
移動領域ID
下位パーセル識別
下位パーセル識別
移動領域ID
下位パーセル識別
リンク関連地物インデックス
停止線
標識
信号機
レーン接続データ
経路
進入リンクID
最終退出リンクID
レーン単位規制
道路ポリゴン
障害物
横断歩道
交差点内マーク
ゼブラゾーン
その他ペイント
同一タイミング信号機ID
信号機ID
信号機ID
テクスチャID
テクスチャID

## 設定例
設定例
■航空写真
■Bリンク状況
○道路レーン
リンクID ： 11
[10 empty] | LaneGrp | LaneNo |  | GrpConnType |  |  |  | Line |  | coordinate |  | AcrossType |  |  | LineType
[10 empty] | 2 （通常） | 1 |  | 継続 - 継続 |  |  |  | 左 |  | 有効値 |  | 跨ぎ不可 |  |  | 実線
[17 empty] | 右 |  | ＜省略＞
[11 empty] | 2 |  | 継続 - 継続 |  |  |  | 左 |  | 有効値 |  | 跨ぎ可 |  |  | 破線
[17 empty] | 右 |  | 有効値 |  | 跨ぎ禁止(両方向) |  |  | ゼブラ
■例①
リンクID ： 11
[10 empty] | LaneGrp | LaneNo |  | GrpConnType |  |  |  | Line |  | coordinate |  | AcrossType |  |  | LineType
[10 empty] | 1 （交差点） | 1 |  | 別道路から接続 - 継続 |  |  |  | 左 |  | 有効値 |  | 跨ぎ不可 |  |  | 実線
[17 empty] | 右 |  | ＜省略＞
[11 empty] | 2 |  | 別道路から接続 - 継続 |  |  |  | 左 |  | 有効値 |  | 跨ぎ可 |  |  | 破線
[17 empty] | 右 |  | 有効値 |  | 別道路へ移動可 |  |  | 破線
リンクID ： -101
[14 empty] | LaneGrp |  | LaneNo |  | GrpConnType |  |  |  |  | Line | coordinate | AcrossType |  |  | LineType
[14 empty] | 2 （通常） |  | 1 |  | 継続 - 継続 |  |  |  |  | 左 | 有効値 | 跨ぎ禁止(両方向) |  |  | ゼブラ
[23 empty] | 右 | 有効値 | 跨ぎ不可 |  |  | 実線
○レーン接続
[5 empty] | 進入 | 退出 | 退出側接続 | [6 empty] | リンクID ： -101
|  |  | リンクID |  | 10 | 11 | - | [6 empty] | LaneGrp |  | LaneNo |  | GrpConnType |  |  |  |  | Line | coordinate | AcrossType |  |  | LineType
|  |  | レーン指定 |  | 1,1 | 1,1 | [7 empty] | 1 （交差点） |  | 1 |  | 別道路から接続 - 継続 |  |  |  |  | 左 | 有効値 | 別道路へ移動可 |  |  | 仮想線 ↓ 破線
[5 empty] | 進入 | 退出 | 退出側接続 | [15 empty] | 右 | 有効値 | 跨ぎ不可 |  |  | 実線
|  |  | リンクID |  | 10 | -110 | -
|  |  | レーン指定 |  | 0,1 | 1 |  |  |  | リンクID ： 1
[10 empty] | LaneGrp | LaneNo |  | GrpConnType |  |  |  | Line |  | coordinate |  | AcrossType |  |  | LineType
[10 empty] | 3 （交差点） | 1 |  | 継続 - 別道路へ接続 |  |  |  | 左 |  | 有効値 |  | 跨ぎ不可 |  |  | 実線
[17 empty] | 右 |  | ＜省略＞
[11 empty] | 2 |  | 継続 - 別道路へ接続 |  |  |  | 左 |  | 有効値 |  | 跨ぎ可 |  |  | 破線
[17 empty] | 右 |  | 有効値 |  | 別道路へ移動可 |  |  | 仮想線
リンクID ： 1
[10 empty] | LaneGrp | LaneNo |  | GrpConnType |  |  |  | Line |  | coordinate |  | AcrossType |  |  | LineType
[10 empty] | 2 （通常） | 1 |  | 継続 - 継続 |  |  |  | 左 |  | 有効値 |  | 跨ぎ不可 |  |  | 実線
[17 empty] | 右 |  | ＜省略＞
[11 empty] | 2 |  | 継続 - 継続 |  |  |  | 左 |  | 有効値 |  | 跨ぎ可 |  |  | 破線
[17 empty] | 右 |  | 有効値 |  | 跨ぎ不可 |  |  | 実線
リンクID ： 201
| ■例② | [16 empty] | LaneGrp |  | LaneNo |  | GrpConnType |  |  | Line |  | coordinate |  | AcrossType | LineType
[18 empty] | 1 （交差点） |  | 1 |  | 別道路から接続 - 継続 |  |  | 左 |  | 有効値 |  | 跨ぎ不可 | 実線
[25 empty] | 右 |  | ＜省略＞
[20 empty] | 2 |  | レーン無し |  |  | 左 |  | 線なし(0) |  | - | -
[25 empty] | 右 |  | ＜省略＞
[20 empty] | 3 |  | 始端 - 継続 |  |  | 左 |  | 線なし(0) |  | - | -
[25 empty] | 右 |  | 有効値 |  | 跨ぎ不可 | 破線
リンクID ： 201
[18 empty] | LaneGrp |  | LaneNo |  | GrpConnType |  |  | Line |  | coordinate |  | AcrossType | LineType
[18 empty] | 2 （道路） |  | 1 |  | 継続 - 継続 |  |  | 左 |  | 有効値 |  | 跨ぎ不可 | 実線
[25 empty] | 右 |  | ＜省略＞
[20 empty] | 2 |  | 始端 - 継続 |  |  | 左 |  | 有効値 |  | 跨ぎ可 | 破線
[25 empty] | 右 |  | ＜省略＞
[20 empty] | 3 |  | 継続 - 継続 |  |  | 左 |  | 有効値 |  | 跨ぎ可 | 破線
[25 empty] | 右 |  | 有効値 |  | 跨ぎ不可 | 実線
○レーン接続
[6 empty] | 進入 | 退出 | 退出側接続
[5 empty] | リンクID | -101 | -120 | 201
[5 empty] | レーン指定 | 1 | 1,1,1 |  |  |  |  | リンクID ： -101
[12 empty] | LaneGrp |  | LaneNo | GrpConnType |  |  |  |  | Line |  | coordinate |  | AcrossType |  | LineType
[12 empty] | 3 （交差点） |  | 1 | 継続 - 終端 |  |  |  |  | 左 |  | 有効値 |  | 跨ぎ禁止(両方向) |  | ゼブラ ↓ 破線
[20 empty] | 右 |  | 有効値 |  | 跨ぎ不可 |  | 実線 ↓ 破線
リンクID ： -101
[12 empty] | LaneGrp |  | LaneNo | GrpConnType |  |  |  |  | Line |  | coordinate |  | AcrossType |  | LineType
[12 empty] | 2 （通常） |  | 1 | 継続 - 継続 |  |  |  |  | 左 |  | 有効値 |  | 跨ぎ禁止(両方向) |  | ゼブラ
[20 empty] | 右 |  | 有効値 |  | 跨ぎ不可 |  | 実線
ゼブラによる
車線変更禁止区間
例①
例②
リンク切れ目
グループ切れ目
グループ切れ目
ゼブラによる
車線変更禁止区間
#1 #2
#1 #2
#1 #2
#1 #2
#1
ゼブラによる
車線変更禁止区間
LinkId : 1 - 9
LinkId : 11 - 9
LinkId : 101 - 9
LinkId : 101 - 9
LinkId : 111 - 9
LinkId : 201 - 9
#1
ゼブラゾーン
停止線
（信号交差点内）
停止線（信号）
交差点内マーク
ゼブラゾーン
障害物
（中央分離帯）
障害物
（中央分離帯）
リンク関連地物
移動領域関連地物
移動領域関連地物
移動領域関連地物
移動領域関連地物
移動領域関連地物
【岡崎デモコース】
１号線→248号線の右折ポイントのデータ表現例